## Sheet1
SPEED/RPM
CALCULATOR
Add 1" for tire growth
[5 empty] | Mine |  | Ron's |  | Ron's | Ron's
RPM at end of quarter |  |  |  |  | 7200 |  | 5350 |  | 5700 | 5350
Speed at end of quarter |  |  |  |  | 124 |  | 110.5 |  | 108.5 | 110.5
Tire height |  |  |  |  | 28 |  | 26 |  | 29 | 27
Rear end ratio |  |  |  |  | 4.56 |  | 3.73 |  | 3.73 | 3.73
Calculated MPH (no slippage) |  |  |  |  | 131.5263 |  | 110.9444 |  | 131.8412 | 115.2115
RPM at 1/4 speed with no slippage |  |  |  |  | 6787.9952 |  | 5328.5714 |  | 4690.8722 | 5131.2169
Torque Converter slippage RPM) |  |  |  |  | 412.0048 |  | 21.4286 |  | 1009.1278 | 218.7831
|  | % |  |  | 6.0696 |  | 0.40214 |  | 21.5126 | 4.2638
|  | % w/ 1" tire growth |  |  | 6.2864 |  | 0.41761 |  | 22.2544 | 4.4217
Speed only calculation | [7 empty] | Plus 1" tire growth
| Tire height |  | 28 |  |  | Speed | 131.5263 | 136.2237
| gear |  | 4.56
| RPM |  | 7200